## Command
		#	Command	command.h
if (rx_message[0]==0x01)	if (rx_message[0]==0x01)	01	enter_progmode	#define ENTER_PROGMODE 0x01
if (rx_message[0]==0x02)	if (rx_message[0]==0x02)	02	exit_progmode	#define EXIT_PROGMODE 0x02
if (rx_message[0]==0x03)	if (rx_message[0]==0x03)	03	Isp_reset_ptr	#define ISP_RESET_PTR 0x03
if (rx_message[0]==0x04)	if (rx_message[0]==0x04)	04	isp_send_cfg	#define ISP_SEND_CFG 0x04
if (rx_message[0]==0x05)	if (rx_message[0]==0x05)	05	isp_inc_ptr	#define ISP_INC_PTR 0x05
if (rx_message[0]==0x06)	if (rx_message[0]==0x06)	06	isp_read_pgm	#define ISP_READ_PGM 0x06
if (rx_message[0]==0x07)	if (rx_message[0]==0x07)	07	isp_mass_erase	#define ISP_MASS_ERASE 0x07
if (rx_message[0]==0x08)	if (rx_message[0]==0x08)	08	isp_write_prgm	#define ISP_WRITE_PRGM 0x08
if (rx_message[0]==0x09)	if (rx_message[0]==0x09)	09	isp_reset_ptr	#define ISP_RESET_PTR 0x09
if (rx_message[0]==0x10)	if (rx_message[0]==0x10)	10	p18_enter_progmode	#define P18_ENTER_PROGMODE 0x10
if (rx_message[0]==0x11)	if (rx_message[0]==0x11)	11	p18_isp_read_pgm	#define P18_ISP_READ_PGM 0x11
if (rx_message[0]==0x12)	if (rx_message[0]==0x12)	12	p18_isp_write_pgm	#define P18_ISP_WRITE_PGM 0x12
if (rx_message[0]==0x13)	if (rx_message[0]==0x13)	13	p18_isp_mass_erase	#define P18_ISP_MASS_ERASE 0x13
if (rx_message[0]==0x14)	if (rx_message[0]==0x14)	14	p18_isp_write_cfg	#define P18_ISP_WRITE_CFG 0x14
if (rx_message[0]==0x23)	if (rx_message[0]==0x23)	23	p18fj_isp_mass_erase	#define P18FJ_ISP_MASS_ERASE 0x23
if (rx_message[0]==0x30)	if (rx_message[0]==0x30)	30	p18fk_isp_mass_erase	#define P18FK_ISP_MASS_ERASE 0x30
if (rx_message[0]==0x31)	if (rx_message[0]==0x31)	31	p18fk_isp_write_pgm	#define P18FK_ISP_WRITE_PGM 0x31
if (rx_message[0]==0x32)	if (rx_message[0]==0x32)	32	p18fk_isp_write_cfg	#define P18FK_ISP_WRITE_CFG 0x32
if (rx_message[0]==0x40)	if (rx_message[0]==0x40)	40	p16c_enter_progmode	#define P16C_ENTER_PROGMODE 0x40
if (rx_message[0]==0x41)	if (rx_message[0]==0x41)	41	p16c_isp_read_pgm	#define P16C_ISP_READ_PGM 0x41
if (rx_message[0]==0x42)	if (rx_message[0]==0x42)	42	p16c_isp_write_pgm	#define P16C_ISP_WRITE_PGM 0x42
if (rx_message[0]==0x43)	if (rx_message[0]==0x43)	43	p16c_bulk_erase	#define P16C_BULK_ERASE 0x43
if (rx_message[0]==0x44)	if (rx_message[0]==0x44)	44	p16c_isp_write_cfg	#define P16C_ISP_WRITE_CFG 0x44
if (rx_message[0]==0x45)	if (rx_message[0]==0x45)	45	p18q_isp_write_cfg	#define P18Q_ISP_WRITE_CFG 0x45
if (rx_message[0]==0x46)	if (rx_message[0]==0x46)	46	p18q_isp_write_pgm	#define P18Q_ISP_WRITE_PGM 0x46
if (rx_message[0]==0x47)	if (rx_message[0]==0x47)	47	p18q_isp_read_cfg	#define P18Q_ISP_READ_CFG 0x47
if (rx_message[0]==0x48)	if (rx_message[0]==0x48)	48	p18q_isp_write_cfg_addr	#define P18Q_ISP_WRITE_CFG_ADDR 0x48
if (rx_message[0]==0x49)	if (rx_message[0]==0x49)	49	p18qxx_bulk_erase	#define P18QXX_BULK_ERASE 0x49
if (rx_message[0]==0x91)	if (rx_message[0]==0x91)	91	enter_progmode_hvp	#define ENTER_PROGMODE_HVP 0x91
if (rx_message[0]==0x92)	if (rx_message[0]==0x92)	92	exit_progmode_hvp	#define EXIT_PROGMODE_HVP 0x92